## z80-v2
#	Reference	Qty	Value	Footprint	DNP
1	C1, C8, C11, C12	4	1uF	Capacitor_SMD:C_0603_1608Metric
2	C2, C3, C4, C5, C6, C7	6	0.1uF	Capacitor_SMD:C_0603_1608Metric
3	C9, C10	2	22pF	Capacitor_SMD:C_0603_1608Metric
4	CLK1	1	NE556	Package_SO:SOIC-14_3.9x8.7mm_P1.27mm
5	CLK2	1	TFT680	Oscillator:Oscillator_DIP-14
6	CLK3	1	16MHz	Crystal:Crystal_HC49-U_Vertical
7	CPU1	1	Z84C0010AEG	Package_QFP:LQFP-44_10x10mm_P0.8mm
8	D1, D3, D21, D22, D23, D24, D25, D26, D27, D28, D29, D30, D31, D32, D33	15	LED_Red	LED_SMD:LED_0603_1608Metric
9	D2, D4, D5, D6, D8	5	LED_Blue	LED_SMD:LED_0603_1608Metric
10	D7, D9, D10, D11, D12, D50	6	LED_Green	LED_SMD:LED_0603_1608Metric
11	D13, D14, D15, D16, D17, D18, D19, D20, D34, D35, D36, D37, D38, D39, D40, D41, D42, D43, D44, D45, D46, D47, D48, D49	24	LED_Yellow	LED_SMD:LED_0603_1608Metric
12	J1	1	PinHeader_Female01x02	Connector_PinHeader_2.54mm:PinHeader_1x02_P2.54mm_Vertical
13	J2, J3	2	PinHeader_Female16x02	Card_Connector:FX2740S08SV
14	J4, J5, J6, J7, J8, J9	6	PinHeader_Female04x02	Connector_PinSocket_2.54mm:PinSocket_2x04_P2.54mm_Vertical
15	J10	1	Conn_02x03_Counter_Clockwise	Connector_PinHeader_2.54mm:PinHeader_2x03_P2.54mm_Vertical
16	J11	1	USB_C_Receptacle_USB2.0	Connector_USB:USB_C_Receptacle_GCT_USB4085
17	R1, R3, R5, R6, R8, R10, R14, R15, R21, R22	10	1K	Resistor_SMD:R_0603_1608Metric
18	R2, R4, R7, R11, R12, R13, R16, R18, R20	9	10K	Resistor_SMD:R_0603_1608Metric
19	R9	1	2M	Resistor_SMD:R_0603_1608Metric
20	R17, R19	2	22R	Resistor_SMD:R_0603_1608Metric
21	RAM1	1	HM62256BLP	Package_SO:TSOP-I-28_11.8x8mm_P0.55mm
22	RN1, RN2, RN3, RN4, RN5, RN6, RN7, RN8	8	EXB-D10C102J	r_network:EXB-D10C103J
23	ROM1	1	AT28C64B-15SU	Package_SO:SOIC-28W_7.5x17.9mm_P1.27mm
24	RV1	1	1M	Potentiometer_SMD:Potentiometer_Vishay_TS53YJ_Vertical
25	SW1, SW3	2	SW_Push	Button_Switch_SMD:SW_SPST_B3S-1000
26	SW2	1	SW_SP3T	SP3T_THT:MHS133G04
27	U1, U8	2	4081	Package_SO:SO-14_3.9x8.65mm_P1.27mm
28	U2, U3	2	74HC595	Package_SO:SO-16_3.9x9.9mm_P1.27mm
29	U4, U5	2	SN74HC138N	Package_SO:SOIC-16W_5.3x10.2mm_P1.27mm
30	U6	1	4069	Package_SO:SOIC-14_3.9x8.7mm_P1.27mm
31	U7, U10	2	82C55A	Package_DIP:DIP-40_W15.24mm
32	U9	1	74LS32	Package_SO:SOIC-14_3.9x8.7mm_P1.27mm
33	U11	1	ATmega32U4RC-A	Package_QFP:TQFP-44_10x10mm_P0.8mm